## Sheet1
附件： 水控项目材料清单及参数
产品名称 | 数量 | 单位 | 主要参数
水控读卡器 | 60 | 台 | 1.全防水设计，键盘和上下壳接缝双层设计并有硅胶密封防水；采用读卡器和开关双重方式控水，插卡后按下开始键出水。拿走卡或按下停止键停止出水；采用计时方式扣费，可以对费率进行灵活设置，符合各种要求；配合流量表，可以采用计量方式扣费；采用电子钱包方式，仅记录消费额，免去账目核对的烦恼，采用采集卡即可提取消费累计数据，无须复杂联网，减少施工量；操作距离25--50密mm；工作频率13.56MHZ 读卡时间<0.3秒；工作电压12VDC;能与医院在用水控系统融合。
水控电磁阀 | 60 | 个 | 1.电磁阀功率：5W；2.额定启动工作电压：DC 12V；3.维持工作电压：DC 9V；4.最大工作电流：420 mA；5、维持工作电流：400 mA；6、使用温度范围：0≤100℃(无结冰状态)；7、使用湿度范围：35%～90%RH（无结霜状态）；8、工作水压范围： 有压阀（进水阀）：工作压力：0.02-0.8Mpa，无压阀（”FT”放水阀）：0---1100mmH2O；9、开关阀：电磁阀在各压力点下，是否正常开关阀；10、泄漏：电磁阀在压力点下，观察1S是否泄漏；11、耐冲击：产品包装好,从50cm高度X、Y、Z方向自由落下至混凝土表面无异常,；12、耐热性：零件及产品在100±3℃环境中放置返回常温1-2h无异常,且零件无裂纹、松驰、膨胀、变形等现象;性能正常;；13、耐寒性：零件及产品在-20±3℃环境中放置48h , 返回常温1-2h无异常,且零件无裂纹、松驰、膨胀、变形等现象，性能正常;；14、耐久性：在100度水温下,从进水口通入适当水压,以接通1S,断开0.5S为一循环,试验30万次无异常。；15、与刷卡机院在用水控系统融合；16.能与医院在用水控系统融合；
联网控制器 | 3 | 套 | 1、采用32位ARM处理器设计；支持RS-232/RS-485/RS-422三种串口形式；支持10/100M（以太网接口形式)；支持300bps-115.2Kbps线速无阻塞通信；支持TCP、UDP、ARP、ICMP、HTTP、DNS和DHCP协议；支持过网关，跨路由通信；支持标准TCP/IP SOCKET 应用程序访问；持Windows串口驱动程序模式；支持虚拟串口驱动访问模式和网络中断自动恢复连接功能；提供易于使用、可用于批量安装的Windows配置工具；支持WEB和串口等多种配置形式。 2、LAN 标准：10Base-T/100Base-T(X)；协议：TCP、UDP、ARP、ICMP、HTTP、DNS和DHCP协议；速率：10M/100M；工作方式：全双工或半双工；工作模式：TCP Server、TCP Client、UDP和Real COM driver等多种工作模式；接口缓存：最大支持16K字节缓存；传输距离：100米；接口保护：1KV隔离保护；接口形式：RJ45 3、串口 标准：RS-232/RS-485/RS-422；校验：None,Even,Odd.Space,Mark；数据位：5bit,6bit,7bit,8bit；停止位：1bit,2bit；波特率：300bps~115200bps；流量控制：支持RTS/CTS流控或无流控；方向控制：RS-485采用数据流向自动控制技术；负载能力：RS-485/422端支持32点轮询环境（可定制128点）；传输距离：RS-485/422端1200米，RS-232口15米；接口保护：1500W浪涌保护，15KV静电保护；接口形式：RS-232端采用DB9公头，RS-485/422端采用5位接线端子。
4芯线 | 700 | 米
12v电源 | 60 | 个
PVC管材及其他辅材 | 1 | 批