## Sheet1
门诊三楼（妇产科宣教室）屋面防水改造清单表
序号 | 项目名称 | 单位 | 工程量 | 备注
1 | 太阳能拆除安装 | 台 | 16 | 太阳能拆除、屋面防水结束后重新安装、（注：拆、装包含更换配件）
2 | 保温层铲除 | m² | 308 | 铲除后垃圾袋装、安装吊机将垃圾吊入楼下、包含外运
3 | 颗粒混泥土 | m³ | 61.6 | 150厚泡沫轻质混泥土打底、50厚C25细石混泥土内植80*80*4钢网片、压光
4 | SBS卷材 | m² | 308 | 3.0厚改性沥青防水卷材满铺、接口不低于100宽
备注：以上工作量为预估量，具体需现场测量，保证5年无漏水，验收合格后送外审（实际付款价格以审计为准）