## Sheet1
新大楼住院部四楼高度依赖病房改造清单
序号 | 项目名称 | 单位 | 工程量 | 备注
1 | 砖墙拆除 | m² | 34.75 | 拆除包含垃圾清理外运
2 | 卫生间隔断拆除 | m² | 56.08 | 拆除包含垃圾清理外运
3 | 小便斗拆除 | 个 | 3 | 拆除包含垃圾清理外运
4 | 蹲坑、地砖拆除 | m² | 24 | 拆除包含垃圾清理外运
5 | 套装门拆除 | 樘 | 5 | 拆除包含垃圾清理外运
6 | 大理石洗手盆 | m | 4.26 | 拆除包含垃圾清理外运
7 | 砖墙拆除后水泥砂浆粉刷 | 工时 | 2 | 拆除后的砖墙两侧水泥砂浆垂直粉平
8 | 防水 | m² | 24 | 雨虹柔性防水涂刷一遍、丙纶布防水卷材满铺一遍
9 | 地砖铺贴 | m² | 24 | 300*300防滑地砖、颜色与原地砖近似
10 | 排水沟 | m | 28 | 砖砌或混泥土预制100*50明水沟
11 | 水沟盖板 | m | 28 | 100*25*1.5厚不锈钢成品盖板
12 | 电路整改、安装 | 项 | 1 | 包含电路整理、开关移位、安装等
13 | 冷热水管安装 | 套 | 9 | ø16不锈钢水管、明装
14 | 淋浴器混合龙头 | 套 | 9 | 不锈钢铜芯混合龙头、包含淋浴器
15 | 地漏 | 个 | 12 | 不锈钢防臭地漏、包含安装
16 | 地漏 | 个 | 12 | 不锈钢防臭地漏、包含安装
16 | 原坐便器改蹲坑 | 项 | 1 | 包含地面抬高、水泥砂浆地坪、地砖铺贴、蹲坑、水箱
17 | 彩铝门 | 樘 | 2 | 材质：1.2厚铝合金、中控磨砂钢化玻璃、双套
18 | 套装门 | m² | 17.08 | 生态实木复合门
19 | 门套 | m | 15 | 实木复合、双线套
20 | 安装门禁 | 付 | 2 | IC卡双磁力锁、安装包含电源布线
21 | 砖封墙 | m² | 2 | 600*240*240加气砖砌体、水泥砂浆粉刷
22 | 隔墙 | m² | 49.48 | 75型国标轻钢龙骨、双面封95厚纸面石膏板
23 | 衣柜 | m² | 19.3 | 材质：实木免漆板、成品定制、包含门锁、拉手五金
24 | 吧台 | m | 5.5 | 材质：实木免漆板、大理石台面、成品定制、包含门锁、拉手五金
25 | 墙、顶面乳胶漆 | m² | 206.45 | 接缝贴200宽网格、满刮腻子两遍、打磨乳胶漆刷两遍
26 | 踢脚线 | m | 28 | 9厘板打底、1.2厚原色拉丝不锈钢、结构胶固定
27 | 感应门 | m² | 7.8 | 10厚无框钢化平移自动感应门
备注：以上工作量为预估量，具体需现场测量，按医院使用需求增加部分不超过预算价5%，施工完成后按外审价格进行结算，质保一年