## 配置
附件：
序号 | 设备 名 称 | 型号 | 图片 | 功能说明 | 技术参数 | 数量 | 单价 | 合价 | 保修期 | 备注
一、7寸数字系统单元楼内及大门设备
1 | 7''室内机 |  |  | 支持POE供电 可视呼叫对讲、开锁 呼叫管理中心 户户/户内通话对讲 支持连接门铃及小门口机 视频监视 支持一户四分机，撤/布防及静音同步功能 信息服务 访客留影留言 9防区、防拆报警 设备在线检测与升级 | 显示屏：7寸彩色液晶屏 分辨率：1024x600 操作方式：电容屏，快捷功能键 传输方式：TCP/IP 输入电源：12-24V DC 本机静态电流：≤ 80 mA 本机工作电流：≤ 200 mA 工作温度：-10℃~55℃ 安装方式：壁挂式 外形尺寸(L × W × D)：200× 130× 14.9mm | 20 |  |  | 两年
2 | 门口主机 |  |  | 可支持 24V 非标 PoE 供电 支持刷IC卡(支持50张卡) 支持呼叫室内机、管理机 开锁时间可调 门状态检测，门开超时报警 *提供常开/常闭开锁输出(开锁时间可设置1-30s) 支持在线升级 每户可支持2台小门口机 | 摄像头类型： CMOS 像素： 30W 可视角度：对角 95° 最低照度：0 lux 焦距： 2.2mm 补光方式：白光 可调角度：上下左右 12°工作电压： DC 24V 静态电流： ≤ 60mA 工作电流： ≤ 130mA 工作环境温度： -25℃～70℃ 存储环境温度： -40℃～70℃ 产品尺寸(W/H/D)：120*194*44.7mm 埋墙盒尺寸（W/H/D）: 100 * 180* 40 mm | 20 |  |  | 两年
3 | 交换机（含电源） | 交换机 |  | 适用于H系列室内机、门口机等设备（1236供电方式） | 输入电源：DC24V 电源输出：每个端口最大500mA | 20 |  |  | 两年
A | 小计
B | 安装调试费
C | 税金
D | 合计 | A+B+C