## Sheet1
附件：
序号 | 项目名称 | 单位 | 工程量 | 单价 | 合价 | 备注
1 | 挖一般土方 | m² | 178.36 |  |  | 三类土：含土方开挖、回填、压实、包含外运、运距施工方自行考虑、自行报价
2 | 拆除地面面包砖 | 项 | 1 |  |  | 原面包砖地面拆除后重新铺设沥青路面
3 | 土方平衡 | 项 | 1 |  |  | 土方基础开挖、找平、夯实
4 | 土工布 | m² | 226.75 |  |  | 材料规格；200g/m、素土夯实
5 | 垫层、级配砂石 | m² | 226.75 |  |  | 400厚级配石垫层、压路机夯实
6 | 喷洒沥青油料 | m² | 226.75 |  |  | 沥青品种：乳化沥青、用油量1.0kg/m²/、满足业主使用功能、符合施工规范要求
7 | 中粒式沥青混泥土 | m² | 226.75 |  |  | 80厚中粒式沥青砼、空隙率15%-22%
8 | 喷洒沥青油料 | m² | 226.75 |  |  | 沥青品种：乳化沥青、用油量1.0kg/m²/、满足业主使用功能、符合施工规范要求
9 | 细粒式沥青混泥土 | m² | 226.75 |  |  | 40厚中粒式沥青砼、空隙率15%-22%
10 | 房屋拆除 | m² | 42.17 |  |  | 拆除原干洗间平顶房、拆除包含垃圾外运、运距施工方自行考虑
11 | 地面破碎 | m² | 42.17 |  |  | 房屋拆除清理后、原地面瓷砖及基层破碎、包含垃圾外运、运距施工方自行考虑
12 | 漏水维修 | 项 | 1 |  |  | 主干道东边雪松树下一处漏水明显、属隐蔽工程维修、施工方自行勘察报价
13 | 集水井 | 个 | 1 |  |  | 依照建设方意见原洗衣房拆除后地面须增加一个集水井、安装300*600铸铁井盖
14 | 水表、阀门下降 | 项 | 1 |  |  | 原自来水镀锌管道水表、阀门高于路面、下降、安装铸铁盖板
15 | 新建路牙、整修路牙 | 项 | 1 |  |  | 洗衣房西侧新建路牙、东侧路牙整修、部分损坏更换、不够增加
16 | 围墙基础开挖 | m3 | 2.75 |  |  | 开挖宽度、深度不低于500*500、包含破碎、垃圾外运、运距施工方自行考虑
17 | 围墙砖砌基础 | m3 | 2.01 |  |  | 水泥砂浆95型标砖砌体、结构490*2+370*2+240*12
18 | 围墙砖柱 | m3 | 0.256 |  |  | 水泥砂浆95型标砖砌体、结构24*24
19 | 一般抹灰 | m² | 12.96 |  |  | 采用1:2.5水泥砂浆粉刷
20 | 砖柱外墙乳胶漆 | m² | 2.56 |  |  | 满刮外墙腻子两遍、打磨、丙烯酸外墙乳胶漆两遍
21 | 砖柱安装球灯 | 项 | 1 |  |  | ø300亚克力球灯、不锈钢底座、与原球灯款式相同（注：报价包含布线）
22 | 围墙基础瓷砖 | m² | 5.41 |  |  | 与原围墙瓷砖尺寸、规格接近、水泥、粘合剂铺贴勾缝
23 | 栏杆 | m | 9.76 |  |  | 材质:型钢、与南门围墙款式近似、横杆40*40*1.7、竖样19*19*1.5
注：1、请投标人将单价明确，项目清单内容根据医院需求如有减少将减少部分予以扣除；
2、以上工作量为预估量，具体需现场测量，按医院使用需求增加部分不超过预算价5%，施工完成后按外审价格进行结算，质保一年。